## Eingabe
Eingleisiger Gewölbetunnel nach NEM 105 |  |  |  | Hilfstabellen für die Berechnung
|  |  |  | Tabelle 1 Spurweite: | [11 empty] | Tabelle 2 Oberleitung:
1. Schritt | Spurweite wählen: | H0 | 16.5 |  | G | B1 | Wahl-möglich-keiten | [8 empty] | Ja |  |  |  |  | Wahlmöglich-keiten
2. Schritt | mit Oberleitung?: | Ja |  | H0 | 16.5 | 48 | [9 empty] | Nein
3. Schritt | Gleis mit Bogen oder gerade | Bogen |  | I | 45 | 130 | [9 empty] | ausgewählt wurde: |  |  |  | Ja | eingleisig
4. Schritt | längster Wagen kleiner als: | 230 | A | II | 64 | 184 | [9 empty] | ausgewählt wurde: |  |  |  | Ja | zweigleisig
5. Schritt | Bogenradius: | 450 | 6 | N | 9 | 27 | [9 empty] | Tabelle 3 Gerade/Bogen
|  |  |  | O | 32 | 94 | [9 empty] | gerade |  |  |  |  | Wahlmöglich-keiten
Ergebnis 1 | m2 Höhe über SO | 37.95 | [mm] | S | 22.5 | 66 | [9 empty] | Bogen
Ergebnis 2 | m1 Rechtswert | 67.2 | [mm] | TT | 12 | 36 | [9 empty] | ausgewählt: |  |  | Bogen |  | eingleisig
Ergebnis 3 | m1 Höhe über SO | 21.45 | [mm] | Z | 6.5 | 20 | [9 empty] | ausgewählt: |  |  | Bogen |  | zweigleisig
Ergebnis 4 | R1 um m1 bis a | 102 | [mm]
Ergebnis 5 | R2 um m2 | 32.804 | [mm] | ausgewählt wurde:
|  |  |  | H0 | 16.5 | 48 | eingleisig
|  |  |  | N | 9 | 27 | zweigleisig
Tabelle 4 Wagenkastenlänge
[5 empty] | H0 | I | II | N | O | S | TT | Z |  | Wahl-möglich-keiten
|  |  |  | A | 230 | 625 | 889 | 125 | 460 | 313 | 167 | 91 | A
|  |  |  | B | 278 | 756 | 1076 | 151 | 556 | 378 | 202 | 110 | B
|  |  |  | C | 313 | 850 | 1209 | 170 | 625 | 425 | 227 | 124 | C
[5 empty] | A | [8 empty] | eingleisig
[8 empty] | A | [5 empty] | zweigleisig
Tabelle 5 Maßtabelle für E und Gleisabstände
|  |  |  | Gleis-radius |  | H0 | [5 empty] | I | [5 empty] | II | [5 empty] | N | [5 empty] | O | [5 empty] | S | [5 empty] | TT | [5 empty] | Z
[6 empty] | E |  |  | Gleisabstand |  |  | E |  |  | Gleisabstand |  |  | E |  |  | Gleisabstand |  |  | E |  |  | Gleisabstand |  |  | E |  |  | Gleisabstand |  |  | E |  |  | Gleisabstand |  |  | E |  |  | Gleisabstand |  |  | E |  |  | Gleisabstand
[6 empty] | A | B | C | A | B | C | A | B | C | A | B | C | A | B | C | A | B | C | A | B | C | A | B | C | A | B | C | A | B | C | A | B | C | A | B | C | A | B | C | A | B | C | A | B | C | A | B | C
|  |  |  | 175 |  | x | x | x | x | x | x | x | x | x | x | x | x | x | x | x | x | x | x | 4 | x | x | 31 | x | x | x | x | x | x | x | x | x | x | x | x | x | x | x | x | x | x | x | x | 2 | 3 | 5 | 21 | 23 | 25
|  |  |  | 200 |  | x | x | x | x | x | x | x | x | x | x | x | x | x | x | x | x | x | x | 4 | 6 | x | 30 | 33 | x | x | x | x | x | x | x | x | x | x | x | x | x | x | x | x | x | x | x | 2 | 3 | 4 | 20 | 22 | 24
|  |  |  | 225 |  | x | x | x | x | x | x | x | x | x | x | x | x | x | x | x | x | x | x | 3 | 5 | 7 | 29 | 32 | 35 | x | x | x | x | x | x | x | x | x | x | x | x | x | x | x | x | x | x | 2 | 2 | 4 | 19 | 21 | 23
|  |  |  | 250 |  | x | x | x | x | x | x | x | x | x | x | x | x | x | x | x | x | x | x | 3 | 5 | 6 | 28 | 31 | 33 | x | x | x | x | x | x | x | x | x | x | x | x | 6 | x | x | 40 | x | x | 1 | 2 | 3 | 19 | 20 | 22
|  |  |  | 275 |  | x | x | x | x | x | x | x | x | x | x | x | x | x | x | x | x | x | x | 3 | 4 | 6 | 27 | 30 | 32 | x | x | x | x | x | x | x | x | x | x | x | x | 5 | 8 | x | 39 | 44 | x | 1 | 2 | 3 | 19 | 20 | 21
|  |  |  | 300 |  | x | x | x | x | x | x | x | x | x | x | x | x | x | x | x | x | x | x | 2 | 4 | 5 | 27 | 29 | 31 | x | x | x | x | x | x | x | x | x | x | x | x | 5 | 7 | 10 | 38 | 42 | 46 | 1 | 2 | 3 | 19 | 19 | 21
|  |  |  | 325 |  | 9 | x | x | 57 | x | x | x | x | x | x | x | x | x | x | x | x | x | x | 2 | 3 | 5 | 26 | 28 | 30 | x | x | x | x | x | x | x | x | x | x | x | x | 4 | 6 | 9 | 37 | 41 | 45 | 1 | 1 | 2 | 19 | 19 | 20
|  |  |  | 350 |  | 8 | 12 | x | 55 | 62 | x | x | x | x | x | x | x | x | x | x | x | x | x | 2 | 3 | 4 | 26 | 28 | 29 | x | x | x | x | x | x | x | x | x | x | x | x | 4 | 6 | 8 | 36 | 40 | 43 | 1 | 1 | 2 | 19 | 19 | 20
|  |  |  | 400 |  | 7 | 11 | 14 | 53 | 59 | 64 | x | x | x | x | x | x | x | x | x | x | x | x | 1 | 2 | 4 | 25 | 27 | 28 | x | x | x | x | x | x | x | x | x | x | x | x | 3 | 5 | 7 | 35 | 38 | 41 | 0 | 1 | 2 | 19 | 19 | 19
|  |  |  | 450 |  | 6 | 9 | 12 | 51 | 57 | 61 | x | x | x | x | x | x | x | x | x | x | x | x | 1 | 2 | 3 | 25 | 26 | 27 | x | x | x | x | x | x | 12 | x | x | 76 | x | x | 3 | 4 | 6 | 34 | 37 | 40 | 0 | 1 | 1 | 19 | 19 | 19
|  |  |  | 500 |  | 5 | 8 | 11 | 50 | 55 | 59 | x | x | x | x | x | x | x | x | x | x | x | x | 1 | 1 | 3 | 25 | 25 | 26 | x | x | x | x | x | x | 10 | 16 | x | 74 | 83 | x | 2 | 4 | 5 | 34 | 36 | 38 | 0 | 0 | 1 | 19 | 19 | 19
|  |  |  | 550 |  | 4 | 7 | 10 | 49 | 53 | 57 | x | x | x | x | x | x | x | x | x | x | x | x | 0 | 1 | 2 | 25 | 25 | 26 | x | x | x | x | x | x | 9 | 14 | 19 | 72 | 80 | 88 | 2 | 3 | 4 | 34 | 35 | 37 | 0 | 0 | 1 | 19 | 19 | 19
|  |  |  | 600 |  | 4 | 6 | 9 | 48 | 52 | 55 | x | x | x | x | x | x | x | x | x | x | x | x | 0 | 1 | 2 | 25 | 25 | 26 | 19 | x | x | 116 | x | x | 8 | 13 | 17 | 70 | 78 | 84 | 1 | 3 | 4 | 34 | 34 | 36 | 0 | 0 | 1 | 19 | 19 | 19
|  |  |  | 700 |  | 3 | 5 | 7 | 46 | 50 | 52 | x | x | x | x | x | x | x | x | x | x | x | x | 0 | 0 | 2 | 25 | 25 | 25 | 16 | 25 | x | 110 | 125 | x | 7 | 11 | 15 | 67 | 74 | 80 | 1 | 2 | 3 | 34 | 34 | 35 | 0 | 0 | 0 | 19 | 19 | 19
|  |  |  | 800 |  | 3 | 4 | 6 | 46 | 48 | 50 | x | x | x | x | x | x | x | x | x | x | x | x | 0 | 0 | 1 | 25 | 25 | 25 | 14 | 22 | 29 | 106 | 119 | 130 | 6 | 9 | 13 | 65 | 71 | 76 | 0 | 2 | 3 | 34 | 34 | 34 | 0 | 0 | 0 | 19 | 19 | 19
|  |  |  | 900 |  | 2 | 3 | 5 | 46 | 47 | 48 | 23 | x | x | 154 | x | x | x | x | x | x | x | x | 0 | 0 | 1 | 25 | 25 | 25 | 12 | 19 | 25 | 103 | 114 | 123 | 5 | 8 | 11 | 64 | 68 | 73 | 0 | 1 | 2 | 34 | 34 | 34 | 0 | 0 | 0 | 19 | 19 | 19
|  |  |  | 1000 |  | 2 | 3 | 4 | 46 | 46 | 47 | 20 | 31 | x | 149 | 166 | x | x | x | x | x | x | x | 0 | 0 | 0 | 25 | 25 | 25 | 10 | 17 | 22 | 100 | 110 | 118 | 4 | 7 | 9 | 63 | 66 | 70 | 0 | 1 | 2 | 34 | 34 | 34 | 0 | 0 | 0 | 19 | 19 | 19
|  |  |  | 1200 |  | 1 | 2 | 3 | 46 | 46 | 46 | 16 | 25 | 34 | 142 | 155 | 169 | x | x | x | x | x | x | 0 | 0 | 0 | 25 | 25 | 25 | 8 | 14 | 18 | 96 | 104 | 111 | 3 | 5 | 7 | 63 | 64 | 67 | 0 | 0 | 1 | 34 | 34 | 34 | 0 | 0 | 0 | 19 | 19 | 19
|  |  |  | 1400 |  | 1 | 2 | 2 | 46 | 46 | 46 | 13 | 21 | 28 | 136 | 147 | 159 | 31 | x | x | 208 | x | x | 0 | 0 | 0 | 25 | 25 | 25 | 7 | 11 | 15 | 93 | 99 | 105 | 2 | 4 | 6 | 63 | 63 | 64 | 0 | 0 | 1 | 34 | 34 | 34 | 0 | 0 | 0 | 19 | 19 | 19
Zweigleisiger Gewölbetunnel nach NEM 105 |  |  |  | 1600 |  | 0 | 1 | 2 | 46 | 46 | 46 | 11 | 18 | 24 | 132 | 141 | 151 | 26 | 41 | x | 201 | 225 | x | 0 | 0 | 0 | 25 | 25 | 25 | 6 | 9 | 13 | 91 | 96 | 101 | 2 | 3 | 5 | 63 | 63 | 63 | 0 | 0 | 1 | 34 | 34 | 34 | 0 | 0 | 0 | 19 | 19 | 19
|  |  |  | 1800 |  | 0 | 1 | 1 | 46 | 46 | 46 | 9 | 15 | 21 | 129 | 137 | 145 | 23 | 36 | 47 | 196 | 216 | 234 | 0 | 0 | 0 | 25 | 25 | 25 | 5 | 8 | 11 | 89 | 93 | 98 | 1 | 2 | 4 | 63 | 63 | 63 | 0 | 0 | 0 | 34 | 34 | 34 | 0 | 0 | 0 | 19 | 19 | 19
1. Schritt | Spurweite wählen: | N | 9 | 2000 |  | 0 | 0 | 1 | 46 | 46 | 46 | 7 | 13 | 18 | 126 | 133 | 140 | 20 | 32 | 42 | 190 | 208 | 224 | 0 | 0 | 0 | 25 | 25 | 25 | 4 | 7 | 9 | 89 | 91 | 95 | 1 | 2 | 3 | 63 | 63 | 63 | 0 | 0 | 0 | 34 | 34 | 34 | 0 | 0 | 0 | 19 | 19 | 19
2. Schritt | mit Oberleitung?: | Ja |  | 2500 |  | 0 | 0 | 0 | 46 | 46 | 46 | 5 | 10 | 13 | 125 | 126 | 132 | 15 | 24 | 32 | 181 | 195 | 207 | 0 | 0 | 0 | 25 | 25 | 25 | 3 | 5 | 7 | 89 | 89 | 90 | 0 | 1 | 2 | 63 | 63 | 63 | 0 | 0 | 0 | 34 | 34 | 34 | 0 | 0 | 0 | 19 | 19 | 19
3. Schritt | Gleis mit Bogen oder gerade | Bogen |  | 3000 |  | 0 | 0 | 0 | 46 | 46 | 46 | 3 | 7 | 10 | 125 | 125 | 126 | 11 | 19 | 26 | 178 | 185 | 195 | 0 | 0 | 0 | 25 | 25 | 25 | 2 | 3 | 5 | 89 | 89 | 89 | 0 | 1 | 1 | 63 | 63 | 63 | 0 | 0 | 0 | 34 | 34 | 34 | 0 | 0 | 0 | 19 | 19 | 19
4. Schritt | Bogenradius (innen) | 225 | 3 | 3500 |  | 0 | 0 | 0 | 46 | 46 | 46 | 2 | 5 | 8 | 125 | 125 | 125 | 9 | 16 | 21 | 178 | 178 | 187 | 0 | 0 | 0 | 25 | 25 | 25 | 1 | 2 | 4 | 89 | 89 | 89 | 0 | 0 | 1 | 63 | 63 | 63 | 0 | 0 | 0 | 34 | 34 | 34 | 0 | 0 | 0 | 19 | 19 | 19
5. Schritt | längster Wagen kleiner als: | 125 | A | 4000 |  | 0 | 0 | 0 | 46 | 46 | 46 | 1 | 4 | 6 | 125 | 125 | 125 | 6 | 13 | 18 | 178 | 178 | 181 | 0 | 0 | 0 | 25 | 25 | 25 | 0 | 1 | 3 | 89 | 89 | 89 | 0 | 0 | 0 | 63 | 63 | 63 | 0 | 0 | 0 | 34 | 34 | 34 | 0 | 0 | 0 | 19 | 19 | 19
6. Schritt | Gleisabstand (Mitte-Mitte) | 20 | 29 | eingleisig |  | 6
|  |  |  | zweigleisig | [19 empty] | 3
Ergebnis 1 | m1 und m2 Höhe über SO | 15.3 | [mm] | Abstand | [22 empty] | 29
Ergebnis 2 | R1 um m1 | 29.2 | [mm]
Ergebnis 3 | R2 um m2 | 58.4 | [mm] | Tab. 6 Gleisabstände freie Strecke (Min.)
|  |  |  | H0 | I | II | N | O | S | TT | Z
Fehlermeldung - Gleisabstand zu klein! Min.: 29 mm |  |  |  | 46 | 125 | 178 | 25 | 89 | 63 | 34 | 19

## Anleitung
Eingleisiger Gewölbetunnel nach NEM 105
Für die Konstruktion eines eingleisigen Gewölbetunnels werden die Ausgangsdaten in die grün hinterlegten Eingabefelder der EXCEL-Tabelle eingetragen. Für alle Eingabefelder sind Daten aus den hinterlegten Auswahllisten zu übernehmen. Der Bogenradius und die Wagenkastenlänge spielen aber nur dann eine Rolle, wenn das Tunnelportal im Gleisbogen aufgestellt werden soll. Ist der eigene Gleisradius in der Auswahlliste nicht vorhanden, so ist der nächst kleinere zu wählen. Als Ergebnis werden 5 Maßangaben für die Konstruktion berechnet, deren Bedeutung aus der beigefügten Skizze ersichtlich ist. Entweder auf Papier oder per PC werden die Mittelpunkte m1 und m2 ermittelt. Legt man nun eine Gerade mit der Länge R1 von m1 durch m2, so erhält man den Punkt des Tunnelgewölbes, an dem die beiden Radien wechseln. Mit R1 um den Mittelpunkt m1 wird von diesem Punkt abwärts die erste Gewölbeseitenwand gezeichnet. Die gegenüberliegende Seitenwand wird spiegelbildlich genau so konstruiert. Das Gewölbedach erhält man dann durch einen Radius R2 um den Mittelpunkt m2. Die Tunnelwand kann im unteren Bereich auch senkrecht ausgeführt werden, eine Innenwölbung muss also nicht sein. Alle Angaben ohne Gewähr!
Zweigleisiger Gewölbetunnel nach NEM 105
Für die Konstruktion eines zweigleisigen Gewölbetunnels werden die Ausgangsdaten in die grün hinterlegten Eingabefelder der EXCEL-Tabelle eingetragen. Für alle Eingabefelder sind Daten aus den hinterlegten Auswahllisten zu übernehmen, ausgenommen der geplante oder vorgegebene Gleismittenabstand der in mm eingegeben wird. Der kleinste zulässige Gleismittenabstand wird im Feld rechts neben dem Eingabefeld angezeigt. Der Bogenradius (innen) und die Wagenkastenlänge spielen aber nur dann eine Rolle, wenn das Tunnelportal im Gleisbogen aufgestellt werden soll. Ist der eigene Gleisradius in der Auswahlliste nicht vorhanden, so ist der nächst kleinere zu wählen. Als Ergebnis erhält man 3 Maßangaben für die Konstruktion berechnet, deren Bedeutung aus der beigefügten Skizze ersichtlich ist. Zunächst wird der Punkt m1 über der Schinenoberkante bestimmt. Auf einer horizontalen Hilfslinie im Abstand R1 liegt dann der Punkt m2. Die Tunnelseitenwände werden mittels des Radius R2 um m2 abwärts gezeichnet (andere Wand entsprechend spiegelbildlich). Das Tunneldach wird mit dem Radius R1 (=halber R2) um den Mittelpunkt m1 gezeichnet. An der horizontalen Hilfslinie gehen die beiden Radien ineinander über. Alle Angaben ohne Gewähr!